## 说明
防爆机器人平台 — 真机数据契约（v2.0）
日期 | 2026-10-20
接入对象 | JCROB 视觉导航 HTTP 协议的轮式防爆机器人（不是绝影 X30 机器狗）
数据来源 | API接口导航2024_HTTP_20240619142112(1).pdf（109页，pdfplumber 原文提取）
用途 | 真机联调前逐项确认字段/单位/可用性；作为后端 Adapter、Mock、数据库和 UI 的契约
首轮原则 | 只读：只发 GET；不调用运动/任务启动/IO/云台/充电等写接口
HTTP | 默认端口 3546，前缀 /api/v1；token 可通过 /token 获取
WebSocket | 默认端口 3547；连接后每秒发送 ping
UDP 发现 | 端口 22002，广播 {id, port, mac, version}
重要提醒 | PDF 是协议能力上界，不等于这台机器人已实现全部接口；以探针结果为准
探针脚本 | scripts/probe_jcrob.py --base http://<robot-ip>:3546 --token <token> --ws --download-map

## HTTP只读接口
分组 | 接口名 | 方法 | 路径 | 关键字段 | 用途 | 建议采样 | 存储 | 优先级 | 可用性 | 备注
身份/健康 | token | GET | /token | result, token | 开启 token 校验时获取令牌 | 启动时 | 仅内存 | P0 | 文档明确 | token 不落盘/不打印
身份/健康 | system/status | GET | /system/status | status: Mapping/Navigating/Busy/Free | 系统状态机、控制互斥 | 1–3s | Redis | P0 | 文档明确 | Busy 时拒绝冲突命令
身份/健康 | system/info | GET | /system/info | battery, camera_rgb, camera_depth, odom, imu, driver_port, charge, loop, info{version, code_name, id, mac, port}, slam_type | 电量、急停、话题频率、版本/能力 | 3–5s | MySQL 快照 | P0 | 文档明确 | info 仅 4.5.0/5.1.0+ 版本返回
身份/健康 | system/galileo_status | GET | /system/galileo_status | navStatus, visualStatus, mapStatus, gcStatus, gbaStatus, chargeStatus, loopStatus, power, targetNumID, targetStatus, targetDistance, angleGoalStatus, controlSpeedX/Theta, currentSpeedX/Theta, currentPosX/Y/currentAngle, busyStatus | 导航/视觉/充电/巡检/速度/位姿 | 1–5s 或 WS | Redis | P0 | 文档明确 | 角度单位需实机确认
身份/健康 | system/self_test | GET | /system/self_test | motor_driver, camera, charge, lidar, bluetooth, battery | 模块自检 | 30–60s | MySQL/告警 | P0 | 文档明确 | false 生成告警
身份/健康 | system/log | GET | /system/log | log | 系统日志 | 按需 | 日志文件 | P1 | 文档明确 | 可能很大，探针默认不拉
地图/位姿 | navigation/saved_maps | GET | /navigation/saved_maps | resolution, origin, name, md5sum, map_type, levels, slam_type | 地图列表/坐标换算 | 启动/变更 | MySQL | P0 | 文档明确 | origin/resolution/width/height 必须有
地图/位姿 | navigation/current_map | GET | /navigation/current_map | name, md5sum | 当前地图 | 5–10s | Redis | P0 | 文档明确 | md5 变化触发地图刷新
地图/位姿 | navigation/current_path | GET | /navigation/current_path | map, path | 当前地图/路径 | 5–10s | Redis | P1 | 文档明确 | 任务上下文
地图/位姿 | navigation/pose | GET | /navigation/pose | x, y, angle(度) | 实时位姿 | 1s 或 WS | Redis | P0 | 文档明确 | 度 → 弧度
地图/位姿 | map/pose | GET | /map/pose | x, y, angle(度) | 实时位姿（建图/通用） | 1s 或 WS | Redis | P0 | 文档明确 | 度 → 弧度
地图/位姿 | navigation/target_distance | GET | /navigation/target_distance | distance | 到目标点距离 | 1–5s | Redis | P1 | 文档明确 | -1 为无效
地图/位姿 | navigation/map_png | GET | /navigation/map_png?name= | PNG 二进制 | 地图底图 | 按需/变更 | MinIO/本地 | P0 | 文档明确 | 通过网关代理
地图/位姿 | navigation/saved_maps 详情 | GET | /navigation/saved_maps?name= | resolution, origin, width, height, map_type, levels, slam_type | 单地图元数据 | 按需 | MySQL | P0 | 文档明确 | 用于 Leaflet bounds
地图/位姿 | navigation/robot_tracks | GET | /navigation/robot_tracks?map_name= | trajectory / track | 历史轨迹 | 按需 | MySQL | P1 | 文档明确 | 回放
地图/位姿 | navigation/point_connections | GET | /navigation/point_connections | points, connections | 跨地图/楼层连接 | 启动/变更 | MySQL | P1 | 文档明确 | 跨楼层/电梯
地图/位姿 | navigation/path | GET | /navigation/path?map_name=&path_name= | path_data: x y z 每行 | 路径文件 | 按需 | MySQL | P1 | 文档明确 | 删除路径会删对应导航点
地图/位姿 | navigation/nav_points | GET | /navigation/nav_points?map_name=&path_name= | path_data: x y z theta errorX errorY direction name | 导航点文件 | 按需 | MySQL | P1 | 文档明确 | theta 单位需确认
地图/位姿 | navigation/virtual_wall | GET | /navigation/virtual_wall?map_name=&path_name= | virtual_wall | 虚拟墙 | 按需 | MySQL | P1 | 文档明确 | 每行 x y
地图/位姿 | navigation/skip_area | GET | /navigation/skip_area?map_name=&path_name= | skip_area | 忽略区域 | 按需 | MySQL | P1 | 文档明确 | 每行四数一个方格
地图/位姿 | navigation/landmarks | GET | /navigation/landmarks?map_name= | landmarks | 二维码地标 | 按需 | MySQL | P1 | 文档明确 | 重定位辅助
地图/位姿 | navigation/wind_info | GET | /navigation/wind_info | current_speed, max_speed, level, direction | 风速风向 | 5–10s | MySQL | P2 | 文档明确 | 若有传感器
任务/动作 | task | GET | /task | id, name, loop_flag, state, sub_tasks, progress, current_task | 任务列表/详情 | 运行中 1s；空闲 5–10s | MySQL | P0 | 文档明确 | 状态 WAITTING/WORKING/PAUSED/CANCELLED/ERROR/COMPLETE
任务/动作 | action | GET | /action | id, type, 各 action 参数 | 动作模板 | 按需 | MySQL | P1 | 文档明确 | nav/sleep/io/tts/image…
任务/动作 | blockly_task | GET | /blockly_task | title, description, is_enabled, blocklyxml | 自动化任务 | 按需 | MySQL | P1 | 文档明确 | 图形化任务
媒体/云台 | system/onvif_cameras | GET | /system/onvif_cameras | ip, port | 局域网摄像头发现 | 启动/变更 | MySQL | P0 | 文档明确 | 返回列表
媒体/云台 | system/onvif_cameras 详情 | GET | /system/onvif_cameras?ip=&port=&username=&password= | profile 文本 | 摄像头能力/profile | 按需 | MySQL | P1 | 文档明确 | 需要摄像头凭据
媒体/云台 | system/onvif_camera/stream | GET | /system/onvif_camera/stream?ip=&port=&username=&password=&channel= | stream(RTSP URL) | 视频流地址 | 启动/变更 | MySQL | P0 | 文档明确 | 交给 ZLMediaKit
媒体/云台 | system/onvif_camera/pose | GET | /system/onvif_camera/pose?ip=&port=&username=&password= | x, y, zoom | 云台位姿 | 1–5s | Redis | P1 | 文档明确 | 云台状态
媒体/云台 | system/onvif_camera/temperature | GET | /system/onvif_camera/temperature?ip=&port=&username=&password= | temperature 规则/最高/最低/平均/坐标 | 热成像测温 | 1–5s | MySQL/告警 | P1 | 文档明确 | 需海康 ISAPI 支持
媒体/云台 | system/onvif_camera/snapshot | GET | /system/onvif_camera/snapshot?ip=&port=&username=&password=&channel= | snapshot 路径 | 抓拍 | 按需 | MinIO | P1 | 文档明确 | 通过文件 API 取图
媒体/云台 | system/saved_images | GET | /system/saved_images | 文件列表 | 已保存照片 | 按需 | MinIO | P1 | 文档明确 | 路径可能带尾斜杠
媒体/云台 | system/saved_videos | GET | /system/saved_videos | 文件列表 | 已保存录像 | 按需 | MinIO | P1 | 文档明确 | 占用机器人磁盘
环境/配置 | WS topics | WS | ws://ip:3547/<topic>?token= | 见 WebSocket 表 | 高频环境/位姿 | 推送 | MySQL/Redis | P0 | 文档明确 | 每秒 ping
环境/配置 | system/config | GET | /system/config | default_map, maps, auto_charge, slam_type, 速度/PID 参数 | 配置 | 按需 | MySQL | P1 | 文档明确 | 版本字段有差异
环境/配置 | system/io | GET | /system/io | out1, out2, out3 | IO 输出电平 | 按需 | MySQL | P1 | 文档明确 | -1 未设置
环境/配置 | system/bw_io | GET | /system/bw_io | in{0..7}, out{0..7} | IO 扩展板 | 按需 | MySQL | P1 | 文档明确 | 8 入 8 出
环境/配置 | system/tts/playing | GET | /system/tts/playing | status | 语音播放状态 | 按需 | 无 | P1 | 文档明确 | -
环境/配置 | system/tts/records | GET | /system/tts/records | 记录 | 语音播放记录 | 按需 | MySQL | P1 | 文档明确 | -
环境/配置 | system/volume | GET | /system/volume | value | 音量 | 按需 | Redis | P1 | 文档明确 | -
环境/配置 | system/wifi | GET | /system/wifi | WiFi 信息 | 网络状态 | 30–60s | Redis | P1 | 文档明确 | -
环境/配置 | system/is_online | GET | /system/is_online | 是否联网 | 联网状态 | 30–60s | Redis | P1 | 文档明确 | -
环境/配置 | system/check_cert | GET | /system/check_cert | 证书状态 | 证书检查 | 按需 | MySQL | P2 | 文档明确 | -
导航/巡航 | navigation/loop_task | GET | /navigation/loop_task | 循环任务对象/状态；POST 另需 wait_time | 读取当前循环巡航任务；启停属于写操作 | 5-10s | Redis | P1 | PDF 第 67-68 页 | 仅 GET；POST/DELETE 首轮不调用
导航/充电 | navigation/charge_pose | GET | /navigation/charge_pose | x, y, angle | 充电桩位姿，用于初始定位/回充校验 | 启动/按需 | MySQL | P1 | PDF 第 68-69 页 | 只读；POST 保存位置属于写操作

## WebSocket
Topic | 关键字段 | 单位/说明 | 用途 | 建议 | 优先级
/galileo/status | 同 /system/galileo_status | currentAngle 单位需实机确认（按弧度处理并校验） | 高频位姿/速度/导航状态 | 每秒 ping；断线重连 | P0
/bw_env_sensors/EnvSensorData | temperature, rh, smoke, pm1_0, pm2_5, pm10, lel, noise | ℃, %RH, ppm, μg/m³, ppm, dB | 防爆环境告警/曲线 | 每秒 ping；10s 无数据 stale | P0
/bw_env_sensors/AirSensorData | temperature, rh, co2, illuminance | ℃, %RH, ppm, lux | 空气质量/光照 | 每秒 ping | P1

## 数据可用性矩阵
模块 | 需要的数据 | JCROB 直接提供 | 来源/接口 | 结论 | 阶段
机器人状态 | 电量/在线/任务/急停 | 能 | /system/info, /system/status | 直接接入 | P0
地图/位姿 | 地图 PNG/origin/resolution/位姿 | 能 | /navigation/* | 直接接入 | P0
任务/巡航 | Task/Action/状态/进度 | 能 | /task, /action | 直接接入 + 平台编排 | P0/P1
视频 | 可见光/热红外 RTSP | 能（ONVIF） | /system/onvif_camera/stream | 需 ZLMediaKit 转流 | P0/P1
云台/测温 | 方向/预置点/温度 | 能 | /system/onvif_camera/* | 直接接入（写需确认） | P1
环境 | 温湿度/可燃气体/PM/噪声/光照 | 能 | WS 三个 topic | 直接接入 | P0
结构化告警 | 告警类型/级别/内容 | 不能 | 无 | 平台规则引擎生成 | P0/P1
15 串 BMS | 单体电压/电流/循环次数 | 不能 | 只有 battery/power/self_test | 需厂家/BMS 接口 | P2
点位 AI 结果 | 表计/缺陷/人员识别 | 不能 | 无 | 外部 AI 服务 | P2
MQTT Topic | robot/{sn}/telemetry 等 | 不能 | JCROB 是 HTTP/WS | Adapter 事件化；MVP 不部署 EMQX | P0
固定设备 | 门禁/照明/空调/充电柜 | 不能 | 外部 Modbus/MQTT/HTTP | 单独接入 | P2
气象/人脸/对讲 | 气象站/人脸库/分机 | 不能 | 外部系统 | 不接或 P2 | P2
报表/RBAC/录像计划 | 统计/权限/计划 | 不能 | 平台自建 | 平台能力 | P0/P1

## 写操作与风险
接口 | 方法 | 用途 | 风险 | 防护 | 阶段 | 首轮探针
/system/speed | PUT | 遥控（建议 5Hz） | 碰撞/失联 | 死手开关 + watchdog + 限速 + 状态互斥 | P1 | 否
/task | POST/PUT/DELETE | 创建/修改/删除任务 | 任务误下发 | 权限 + 二次确认 + 审计 | P1 | 否
/task/start¦pause¦resume¦stop | GET | 任务控制 | 任务误启停 | 权限 + 状态校验 + 审计 | P1 | 否
/action | POST/PUT/DELETE | 动作模板 | 错误动作 | 权限 + 二次确认 | P1 | 否
/system/io | POST | IO 电平 | 误触发外部设备 | 二次确认 + 审计 + 现场 SOP | P1 | 否
/system/bw_io | PUT | IO 扩展板 | 误触发外部设备 | 二次确认 + 审计 | P1 | 否
/system/tts | GET | 语音播报 | 误播/扰民 | 权限 + 文本校验 | P1 | 否
/system/onvif_camera/move | GET | 云台绝对位置 | 云台误动 | 权限 + 限速 + 审计 | P1 | 否
/system/onvif_camera/move_speed | GET | 云台速度 | 云台误动 | 权限 + 限速 + 审计 | P1 | 否
/system/onvif_camera/goto_preset | GET | 预置点 | 云台误动 | 权限 + 审计 | P1 | 否
/navigation/start | GET | 启动导航 | 机器人移动 | 安全员 + 空场地 + 二次确认 | P1 | 否
/navigation/go_charge | GET | 回充 | 对接风险 | 二次确认 + 现场确认 | P1 | 否
/navigation/init_pose | POST | 设置初始位姿 | 定位错误 | 权限 + 地图校验 | P1 | 否
/map/start¦stop¦update | GET | 建图 | 地图损坏 | 权限 + 二次确认 | P2 | 否
/system/config | POST/DELETE | 修改/恢复配置 | 参数错误 | 权限 + 备份 + 审计 | P1 | 否
/system/shutdown¦restart_robot | GET | 关机/重启 | 停机 | 双人确认 + 现场确认 | P2 | 否

## 字段字典
字段 | 类型 | 单位 | 说明 | 出现位置
status | string | - | Mapping/Navigating/Busy/Free | /system/status
battery | int | % | 电量百分比 | /system/info
driver_port | bool | - | 急停按钮状态，true 为按下 | /system/info
charge | bool | - | 是否正在执行充电任务 | /system/info
loop | bool | - | 是否正在执行循环任务 | /system/info
slam_type | string | - | camera 或 lidar | /system/info, /system/config
visualStatus | int | - | -1 未初始化, 0? , 1 tracking, 2 lost | /system/galileo_status
chargeStatus | int | - | 0 free,1 charging,2 charged,3 finding,4 docking,5 error | /system/galileo_status
targetStatus | int | - | 0 free,1 working,2 paused,3 error,-1 invalid | /system/galileo_status
currentPosX/Y | float | m | map 坐标系下的 x/y | /system/galileo_status
currentAngle | float | 需确认 | map 坐标系 yaw；按弧度处理并校验 | /system/galileo_status
angle (pose) | float | 度 | /map/pose 与 /navigation/pose 返回 | /map/pose, /navigation/pose
nav_action.theta | float | 弧度 | 导航动作目标朝向 | /action, /task
resolution | float | m/px | 地图分辨率 | /navigation/saved_maps
origin | array | m | 地图左下角原点 [x,y,z] | /navigation/saved_maps
width/height | int | px | 地图像素宽高 | /navigation/saved_maps / current_map_image
x_map/y_map | float | m | x_origin+x_pixel*res; y_origin+h*res-y_pixel*res | 地图换算
path_data | string | - | 路径：x y z；导航点：x y z theta errorX errorY direction name | /navigation/path, /navigation/nav_points
lel | float | ppm | 可燃气体 | WS EnvSensorData
smoke | float | ppm | 烟雾 | WS EnvSensorData
temperature | float | ℃ | 温度 | WS 两个 topic, ONVIF 测温
rh | float | %RH | 相对湿度 | WS 两个 topic
noise | float | dB | 噪声 | WS EnvSensorData
illuminance | float | lux | 光照度 | WS AirSensorData